## Sheet1
s CW [mm]	s CCW [mm]	Ds [mm]	c accepted [m/s)	index of refraction
10.985	11.262	0.277	2.99792458	1.000271374

L1 Position [mm]	L2 Position [mm]	f1 [mm]	MR position [mm]	MF position [mm]
70	382	48	862	4880

A [mm]	B [mm]	D [mm]	cMes/cAcc	% error
264	480	4880	1.07	-6.72

fccw (rev/sec)	fcw (rev/sec)
1499	1508

Note: http://emtoolbox.nist.gov/Wavelength/Edlen.asp calculates index of refraction