## Sheet1
fat string				Experiment 1
m [g]	½λ [cm]	T [g]	T[N]	v [m/s] (calculated)	λ [m]	λ2[m2]	λ2[m]: from fit
13.1900	13.0	100.00	0.98	15.78	0.260	0.068	0.0715
m[kg]	14.5	121.00	1.19	17.35	0.290	0.084	0.0865
0.0132	15.5	135.00	1.32	18.33	0.310	0.096	0.0965
	16.0	137.50	1.35	18.50	0.320	0.102	0.0983
L [m]	16.5	153.00	1.50	19.51	0.330	0.109	0.1093
3.3500	16.8	156.00	1.53	19.70	0.336	0.113	0.1115
μ [kg/m]	λ² vs Tension / Tension [N] / λ² [m²]
3.94E-03
# of measurements
6

From LINEST
slope [M2/N]
0.073
frequency [Hz]
59.02
%error
-1.64

thread experiment				Experiment 2
m [g]	½λ [cm]	T [g]	T[N]	v [m/s] (calculated)	λ [m]	λ2[m2]	λ2[m]: from fit
0.3600	51.0	16.00	0.16	66.00	1.020	1.040	1.2637
m [kg]	75.0	34.00	0.33	96.21	1.500	2.250	2.6853
0.0004	120.0	68.00	0.67	136.06	2.400	5.760	5.3707
L [m]	174.0	154.00	1.51	204.75	3.480	12.110	12.1630
10.0000	λ² vs Tension / Tension [N] / λ² [m²]		0.00	0.00	0.000	0.000	0.0000
μ [kg/m]			0.00	0.00	0.000	0.000	0.0000
3.60E-05
# of measurements
4

From LINEST
slope [M2/N]
8.059
frequency [Hz]
58.71
%error
-2.15

Pulse Experiment				stretched L [m]			Experiment 3
unstretched				50.300
m (g)				μ [kg/m]
69.2400				0.0014			cm/m
L (m)				T [g]			100
19.300				300.00			g2kg
m [kg/m]				T [N]			1000
3.59E-03				2.94			g
				v (calculated) [m/s]			9.8
				46.21
				t[s]
				2.03
				v (measured) [m/s]
				49.56
				% deviation
				-6.98