## LinearResistance
Current [A]	Voltage [V]	Resistance [Ω]	Expected Resistance [Ω]
1.03E-003	2.36E+000	2.28E+003	2.00E+003
1.10E-003	2.52E+000	intercept	% deviation
1.18E-003	2.71E+000	2.52E-002	12.939
1.24E-003	2.83E+000	RSQ
1.26E-003	2.94E+000	0.9998
1.35E-003	3.08E+000 / Voltage [V] as a function of Current [A] / Current [A] / Voltage [V]
1.36E-003	3.09E+000
1.44E-003	3.29E+000
1.51E-003	3.44E+000
1.60E-003	3.65E+000
1.62E-003	3.69E+000
1.68E-003	3.85E+000
1.83E-003	4.18E+000
1.85E-003	4.22E+000
1.85E-003	4.22E+000
1.94E-003	4.44E+000
1.96E-003	4.47E+000
2.08E-003	4.74E+000
2.09E-003	4.77E+000
2.19E-003	5.02E+000
2.20E-003	5.02E+000
2.28E-003	5.22E+000
2.34E-003	5.34E+000
2.35E-003	5.45E+000
2.42E-003	5.68E+000
2.59E-003	5.92E+000
2.66E-003	6.08E+000
2.72E-003	6.21E+000
2.73E-003	6.24E+000
2.82E-003	6.46E+000
2.85E-003	6.56E+000
2.96E-003	6.83E+000
3.08E-003	7.02E+000
3.16E-003	7.22E+000
3.30E-003	7.53E+000
3.40E-003	7.77E+000
3.51E-003	8.01E+000
3.62E-003	8.27E+000
3.65E-003	8.44E+000
3.83E-003	8.73E+000
3.90E-003	8.89E+000
3.98E-003	9.07E+000
4.02E-003	9.16E+000
4.08E-003	9.30E+000
4.13E-003	9.44E+000
4.17E-003	9.51E+000
4.24E-003	9.68E+000
4.28E-003	9.77E+000
4.33E-003	9.88E+000
4.37E-003	9.95E+000
4.40E-003	1.00E+001
4.40E-003	1.00E+001