## TEK0009.CSV
f [Hz]	V1 (V]	V2 [V]	δ t (s)	Phase (deg)	R=V2/V1	R (fit)	SD	τC (sec)
6.33312	0.11	0.00344	4.70E-002	107.156	3.127E-02	0.018	0.0001839745804	7.693E-004	<<cell to change (constrain this to be >0)
10	0.16	0.006	2.50E-002	90.000	3.750E-02	0.028	0.0000911416557	τL (sec)
15.8328	0.21	0.0112	1.68E-002	95.757	5.333E-02	0.044	0.000083042823	2.009E-004	<<cell to change (constrain this to be >0)
25.0501	0.252	0.0202	9.60E-003	86.573	8.016E-02	0.070	0.0001069407955	Amplitude
39.7456	0.274	0.034	5.60E-003	80.127	1.241E-01	0.110	0.000193105304	5.786E-001	<<cell to change (constrain this to be >0)
62.6566	0.28	0.0512	3.10E-003	69.925	1.829E-01	0.171	0.0001294820514	SqrStdDevSD
100.1	0.264	0.0744	1.70E-003	61.261	2.818E-01	0.265	0.0002805526845	1.144E-002	<<target cell (to minimize). use SCO evolutionary algorithm
158.529	0.252	0.0952	8.80E-004	50.222	3.778E-01	0.388	0.0001101929701
251.762	0.228	0.114	0.00036	32.628	5.000E-01	0.517	0.0002792623343
398.406	0.216	0.122	2.00E-005	2.869	5.648E-01	0.579	0.0001876672931
631.712	0.22	0.118	0.0001	22.742	5.364E-01	0.524	0.0001622619923
1003.01	0.244	0.102	0.00013	46.941	4.180E-01	0.397	0.0004411158772
1589.32	0.32	0.08	0.000104	59.504	2.500E-01	0.272	0.0004894910824
2521.43	0.296	0.0576	8.40E-005	76.248	1.946E-01	0.178	0.0002900695199
3961.97	0.308	0.0384	5.40E-005	77.021	1.247E-01	0.115	0.0001019720296
6303.18	0.308	0.0248	3.50E-005	79.420	8.052E-02	0.072	0.0000653709703
10000	0.308	0.016	2.40E-005	86.400	5.195E-02	0.046	0.0000382884453
15822.8	0.304	0.01056	1.56E-005	88.861	3.474E-02	0.029	0.0000335282018
20798.7	0.284	0.00792	1.24E-005	92.845	2.789E-02	0.022	0.0000343451079
Resonance Circuit Response Function / f [hz] / R=V2/V1							Resonance Circuit absolute Phase as a function of frequency / f[Hz] / Phase (degrees)